## BOM
Comment | Designator | Footprint
22pF | C1,C2 | RC0805
100nF | C3,C4,C5,C8,C16,C19,C26,C31,C32,C33,C39,C40,C41 | RC0805
10nF | C6,C9,C10,C17,C20,C23,C37 | RC0805
10uF | C7,C42 | RC0805
51pF | C11,C12 | RC0805
1nF 1% | C13,C34,C35 | RC0805
300pF | C14,C15 | RC0805
1uF | C18,C21 | RC0805
2.2uF | C22,C43 | RC0805
12pF | C24,C25,C27,C28 | RC0805
100nF 1206 1% | C29 | RC1206
22uF | C30,C38 | RC0805
10uF 1206 | C36 | RC1206
6.8pF | C44 | RC0805
1206 250mA | PTC1,PTC2 | RC1206
10K | R1,R3,R5,R23,R25,R27,R28,R32,R33,R34 | RC0805
1M | R2 | RC0805
33R | R4,R15,R16,R17 | RC0805
10M | R6,R7 | RC0805
5K36 1% | R8 | RC0805
1K 1% | R9,R10 | RC0805
0R | R11,R12 | RC0805
200R | R13,R14,R18,R24,R26,R29 | RC0805
102K 1% | R19 | RC0805
1K 25ppm/C 0.1% | R20 | RC0805
680R | R21,R22 | RC0805
45K3 1% | R30 | RC0805
10K 1% | R31 | RC0805
51K1 1% | R35 | RC0805
LED 0805 | D1,D4,D5,D-PWR | RC0805
US1M | D3,D6 | SMA
SMBJ5.0A | D7 | SMB
SMBJ12A | D9 | SMB
BK1608HS600 | FB1,FB2,FB3 | RC0603
TDC1000PW | U1 | 28-TSSOP
TDC7200PW | U2 | 14-TSSOP
ATMEGA328PB-AU SMD | U3 | 32-TQFP
LP2985AIM5-3.3/NOPB | U4 | SOT-23-5
MAX35103EHJ+ | U5 | 32-TQFP Exposed Pad
MAX8902BATA+T | U6 | 8-WFDFN Exposed Pad
ESP32-WROOM-32E | U7 | 38-SMD Module
LP2980IM5X-ADJ/NOPB | U10 | SOT-23-5
PTS636 | S1,S2
8MHz | X1 | HC-49
4MHz | X2 | HC-49
ABS25-32.768KHZ-T | X3 | 4-SOJ
ASEMB-8.000MHZ-XY-T | Y1 | 4-SMD